## Sheet1
Step	Target Frequency	R (Ω)	C (F)	C (value)	Calculated fcf_cfc​
1	10 kHz	10 kΩ	1.5 nF	1.5 nF	10.6 kHz
2	18 kHz	10 kΩ	820 pF	820 pF	19.4 kHz
3	32 kHz	10 kΩ	470 pF	470 pF	33.9 kHz
4	56 kHz	10 kΩ	270 pF	270 pF	58.9 kHz
5	100 kHz	10 kΩ	150 pF	150 pF	106 kHz
6	180 kHz	1 kΩ	820 pF	820 pF	194 kHz
7	320 kHz	1 kΩ	470 pF	470 pF	339 kHz
8	560 kHz	1 kΩ	270 pF	270 pF	589 kHz
9	1 MHz	1 kΩ	150 pF	150 pF	1.06 MHz
10	1.8 MHz	470 Ω	180 pF	180 pF	1.88 MHz
11	3.2 MHz	470 Ω	100 pF	100 pF	3.39 MHz
12	5.6 MHz	470 Ω	56 pF	56 pF	6.03 MHz
13	10 MHz	470 Ω	33 pF	33 pF	10.3 MHz
14	18 MHz	100 Ω	82 pF	82 pF	19.4 MHz
15	32 MHz	100 Ω	47 pF	47 pF	33.9 MHz
16	56 MHz	100 Ω	27 pF	27 pF	58.9 MHz
17	100 MHz	100 Ω	15 pF	15 pF	106 MHz
18	180 MHz	50 Ω	18 pF	18 pF	177 MHz
19	320 MHz	50 Ω	10 pF	10 pF	318 MHz
20	500 MHz	50 Ω	6.8 pF	6.8 pF	468 MHz